## Sheet
Level | Position | Customer Part Number | Description | Ware-house | Revision | Effect.Date | Expiry Date | Locations | Location Qty | Scrap [%] | Scrap Quantity | Inv Unt | Net Quantity
1 | 1/ 1 | AD4ASOP140402000-B00 | PEI 110V BpIcEx | EWP |  | 26-11-19 |  |  | 0 | 0 | 0 | nos | 1
0.2 | 1/ 1 | AD4AS3MSN0407007SS-A | WASHER SCHNORR "S"4 SS | EWP |  | 26-11-19 |  |  | 0 | 0 | 0 | nos | 4
0.2 | 2/ 1 | AD4AS2MHR0407934SS-A | ECROU HEX M4 X 0.7 SS | EWP |  | 26-11-19 |  |  | 0 | 0 | 0 | nos | 4
0.2 | 3/ 1 | AD4AS10X0000000062 | Kapton Tape - 1 Mil, 0.7 | EWP |  | 26-11-19 |  |  | 0 | 0 | 0 | cm | 3
0.2 | 4/ 2 | GENMIDM00263 | Loctite 242 | EWP |  | 2019-09-12 |  |  | 0 | 0 | 0 | ml | 0.35
0.2 | 5/ 2 | AD4AS5RNEFU000003 | NEOPRENE GASKET 1/16'' x | EWP |  | 28-12-19 |  |  | 0 | 0 | 0 | mtr | 0.19
0.2 | 6/ 2 | AD4ASOS200001ET1-A | Alstom Long Label | EWP |  | 28-12-19 |  |  | 0 | 0 | 0 | nos | 1
0.2 | 7/ 2 | AD4ASOS100015ET1 | PRODUCT ID LABEL | EWP |  | 28-01-20 |  |  | 0 | 0 | 0 | nos | 1
0.2 | 8/ 1 | AD4ASOM145000018-A00 | PEI Frontplate SS Long | EWP |  | 26-11-19 |  |  | 0 | 0 | 0 | nos | 1
0.2 | 9/ 1 | AD4ASOM140000047-A00 | TEL Braille Sticker | EWP |  | 26-11-19 |  |  | 0 | 0 | 0 | nos | 1
0.2 | 10/ 2 | AD4AS3IPN0225030NY | NYLON WASHER ID.09 OD.25 | EWP |  | 28-12-19 |  |  | 0 | 0 | 0 | nos | 4
0.2 | 11/ 1 | AD4AS10X0000000160 | SPEAKERS 4X9 CM (1.6" X | EWP |  | 26-11-19 |  |  | 0 | 0 | 0 | nos | 1
0.2 | 12/ 2 | AD4AS1MFT0305008SS | SCREW TORX FLAT M3X8 SS- | EWP |  | 28-12-19 |  |  | 0 | 0 | 0 | nos | 8
0.2 | 13/ 2 | AD4AS1MPT0305008SS | SCREW TORX PAN M3X8 SS | EWP |  | 28-12-19 |  |  | 0 | 0 | 0 | nos | 6
0.2 | 14/ 2 | AD4AS2IHR0256XXXSS | HEX NUT #2-56 SS | EWP |  | 28-12-19 |  |  | 0 | 0 | 0 | nos | 4
0.2 | 15/ 2 | AD4AS3MPN0306005SS | FLAT WASHER M3 ISO7092 S | EWP |  | 28-12-19 |  |  | 0 | 0 | 0 | nos | 4
0.2 | 16/ 2 | AD4AS3MSN0306005SS | WASHER SCHNORR "S"3 SS | EWP |  | 28-12-19 |  |  | 0 | 0 | 0 | nos | 10
0.2 | 17/ 2 | AD4AS3MSN2505005SS | WASHER SCHNORR "S"2.5 SS | EWP |  | 28-12-19 |  |  | 0 | 0 | 0 | nos | 4
0.2 | 18/ 2 | AD4AS4IHD0418018SS | STANDOFF HEX M-F 4-40 3 | EWP |  | 28-12-19 |  |  | 0 | 0 | 0 | nos | 4
0.2 | 19/ 2 | AD4AS4MHD0305014SS | STANDOFF H M-F M3X14 SS | EWP |  | 28-12-19 |  |  | 0 | 0 | 0 | nos | 4
0.2 | 20/ 1 | AD4ASD00026 | M12 LOCKING SHELL NUT | EWP |  | 26-11-19 |  |  | 0 | 0 | 0 | nos | 3
0.2 | 21/ 1 | AD4ASOC140015000-A00 | PA CPU 110V | EWP |  | 26-11-19 |  |  | 0 | 0 | 0 | nos | 1
..3 | 1/ 1 | AD4ASOS100003ET1 | Electronic board Label | EWP |  | 21-09-19 |  |  | 0 | 0 | 0 | nos | 1
..3 | 2/ 1 | AD4ASOS100010ET1 | Varnish Label | EWP |  | 21-09-19 |  |  | 0 | 0 | 0 | nos | 1
..3 | 3/ 2 | AD4AS10X0000000060 | WHITE SILICONE ELASTOMER | EWP |  | 26-11-19 |  |  | 0 | 0 | 0 | gms | 1.75
..3 | 4/ 1 | GENPYWH10X10MM | Label Polyamide White 10 | EWP |  | 21-09-19 |  |  | 0 | 0 | 0 | nos | 1
..3 | 7/ 1 | GENMIDM00218 | Conformal Coating Test C | EWP |  | 21-09-19 |  |  | 0 | 0 | 0 | nos | 1
..3 | 9/ 1 | AD4ASOC140015000-A00_PTH | PA CPU 110V _PTH | EWP |  | 21-09-19 |  |  | 0 | 0 | 0 | nos | 1
...4 | 2/ 1 | AD4AS700593 | MAL 5P M12 CONN R/A A-CO | EWP |  | 21-09-19 |  |  | 0 | 0 | 0 | nos | 1
...4 | 3/ 1 | AD4AS700592 | FEM 4P M12 CONN R/A D-CO | EWP |  | 21-09-19 |  |  | 0 | 0 | 0 | nos | 2
...4 | 4/ 1 | AD4AS600620 | CAP ALUM 68UF 20% 200V R | EWP |  | 21-09-19 |  |  | 0 | 0 | 0 | nos | 2
...4 | 5/ 1 | AD4AS100324 | DCDC 110 VOLT A 24 VOLT | EWP |  | 21-09-19 |  |  | 0 | 0 | 0 | nos | 1
...4 | 6/ 1 | AD4AS800353 | ROUND STANDOFF M3 CARBON | EWP |  | 21-09-19 |  |  | 0 | 0 | 0 | nos | 6
...4 | 7/ 1 | AD4ASOC140015000-A00_SMT | PA CPU 110V_SMT | EWP |  | 21-09-19 |  |  | 0 | 0 | 0 | nos | 1
....5 | 1/ 1 | AD4ASOB140000000-D00 | PA iMX6 PSU Eth - Bare P | EWP |  | 21-09-19 |  |  | 0 | 0 | 0 | nos | 1
....5 | 2/ 1 | AD4AS600302 | CAP CER 220nF 16V 10% X7 | EWP |  | 21-09-19 |  |  | 0 | 0 | 0 | nos | 48
....5 | 3/ 1 | AD4AS600162 | CAP CER 4.7uF 50V 10% X7 | EWP |  | 21-09-19 |  |  | 0 | 0 | 0 | nos | 1
....5 | 4/ 1 | AD4AS600291 | CAP CER 47uF 6.3V 20% X5 | EWP |  | 21-09-19 |  |  | 0 | 0 | 0 | nos | 2
....5 | 5/ 1 | AD4AS600585 | CAP CER 22UF 6.3V 20% X5 | EWP |  | 21-09-19 |  |  | 0 | 0 | 0 | nos | 39
....5 | 6/ 1 | AD4AS600622 | CAP CER 1000PF 250V X7R | EWP |  | 21-09-19 |  |  | 0 | 0 | 0 | nos | 2
....5 | 7/ 1 | AD4AS600299 | CAP CER 100nF 16V 10% X7 | EWP |  | 21-09-19 |  |  | 0 | 0 | 0 | nos | 42
....5 | 8/ 1 | AD4AS600159 | CAP CER 4.7uF 10V 10% X5 | EWP |  | 21-09-19 |  |  | 0 | 0 | 0 | nos | 16
....5 | 9/ 1 | AD4AS600028 | CAP CER 10nF 50V 10% X7R | EWP |  | 21-09-19 |  |  | 0 | 0 | 0 | nos | 3
....5 | 10/ 1 | AD4AS600298 | CAP CER 1uF 10V 10% X5R | EWP |  | 21-09-19 |  |  | 0 | 0 | 0 | nos | 4
....5 | 11/ 1 | AD4AS600577 | CAP CER 10UF 16V 20% X5R | EWP |  | 21-09-19 |  |  | 0 | 0 | 0 | nos | 2
....5 | 12/ 1 | AD4AS600590 | CAP CER 470nF 16V 10% X5 | EWP |  | 21-09-19 |  |  | 0 | 0 | 0 | nos | 4
....5 | 13/ 1 | AD4AS600040 | CAP CER 100nF 50V 10% X7 | EWP |  | 21-09-19 |  |  | 0 | 0 | 0 | nos | 1
....5 | 14/ 1 | AD4AS600071 | CAP ALUM 100uF 20% 35V C | EWP |  | 21-09-19 |  |  | 0 | 0 | 0 | nos | 1
....5 | 15/ 1 | AD4AS600582 | CAP CER 220nF 10V 10% X5 | EWP |  | 21-09-19 |  |  | 0 | 0 | 0 | nos | 78
....5 | 16/ 1 | AD4AS600087 | CAP CER 18pF 100V 5% NPO | EWP |  | 21-09-19 |  |  | 0 | 0 | 0 | nos | 4
....5 | 17/ 1 | AD4AS600583 | CAP CER 2.2UF 16V 10% X5 | EWP |  | 21-09-19 |  |  | 0 | 0 | 0 | nos | 1
....5 | 18/ 1 | AD4AS600008 | CAP CER 100pF 25V 5% NPO | EWP |  | 21-09-19 |  |  | 0 | 0 | 0 | nos | 2
....5 | 19/ 1 | AD4AS600010 | CAP CER 100pF 100V 5% NP | EWP |  | 21-09-19 |  |  | 0 | 0 | 0 | nos | 3
....5 | 20/ 1 | AD4AS600061 | CAP TANT POLY 10UF 10V 0 | EWP |  | 21-09-19 |  |  | 0 | 0 | 0 | nos | 9
....5 | 21/ 1 | AD4AS600599 | CAP FILM 0.047UF 20% 305 | EWP |  | 21-09-19 |  |  | 0 | 0 | 0 | nos | 2
....5 | 22/ 1 | AD4AS600254 | CAP FILM 4.7nF 20% 250V | EWP |  | 21-09-19 |  |  | 0 | 0 | 0 | nos | 2
....5 | 23/ 1 | AD4AS600026 | CAP CER 1nF 2000V 10% X7 | EWP |  | 21-09-19 |  |  | 0 | 0 | 0 | nos | 2
....5 | 24/ 1 | AD4AS600592 | CAP CER 47UF 10V 20% X5R | EWP |  | 21-09-19 |  |  | 0 | 0 | 0 | nos | 1
....5 | 25/ 1 | AD4AS600593 | CAP CER 5.1pF 50V +/-0.2 | EWP |  | 21-09-19 |  |  | 0 | 0 | 0 | nos | 1
....5 | 26/ 1 | AD4AS600051 | CAP CER 1uF 16V 10% X7R | EWP |  | 21-09-19 |  |  | 0 | 0 | 0 | nos | 1
....5 | 27/ 1 | AD4AS600300 | CAP CER 1nF 250V 10% X7R | EWP |  | 21-09-19 |  |  | 0 | 0 | 0 | nos | 2
....5 | 28/ 1 | AD4AS600092 | CAP CER 20pF 100V 5% NPO | EWP |  | 21-09-19 |  |  | 0 | 0 | 0 | nos | 2
....5 | 29/ 1 | AD4AS600586 | CAP CER 22UF 25V 10% X5R | EWP |  | 21-09-19 |  |  | 0 | 0 | 0 | nos | 1
....5 | 30/ 1 | AD4AS600508 | CAP CER 39pF 50V 1% NPO/ | EWP |  | 21-09-19 |  |  | 0 | 0 | 0 | nos | 1
....5 | 31/ 1 | AD4AS600095 | CAP CER 2.2nF 50V 5% NPO | EWP |  | 21-09-19 |  |  | 0 | 0 | 0 | nos | 1
....5 | 32/ 1 | AD4AS300272 | DIODE SCHOTTKY 20V 1A SO | EWP |  | 21-09-19 |  |  | 0 | 0 | 0 | nos | 1
....5 | 33/ 1 | AD4AS300002 | DIODE RECTIF BAV99 2X0.2 | EWP |  | 21-09-19 |  |  | 0 | 0 | 0 | nos | 4
....5 | 34/ 1 | AD4AS300026 | DIODE RECTIF BAT54S 0.2A | EWP |  | 21-09-19 |  |  | 0 | 0 | 0 | nos | 1
....5 | 35/ 1 | AD4AS300005 | DIODE RECTIF BAW56 2X0.2 | EWP |  | 21-09-19 |  |  | 0 | 0 | 0 | nos | 1
....5 | 36/ 1 | AD4AS300268 | DIODE ZENER 91V 225MW SO | EWP |  | 21-09-19 |  |  | 0 | 0 | 0 | nos | 1
....5 | 37/ 1 | AD4AS300155 | DIODE TVS ARRAY 12V 800W | EWP |  | 21-09-19 |  |  | 0 | 0 | 0 | nos | 1
....5 | 38/ 1 | AD4AS300168 | TVS 5V 350W BIDIR | EWP |  | 21-09-19 |  |  | 0 | 0 | 0 | nos | 1
....5 | 39/ 1 | AD4AS300269 | DIODE SCHOTTKY 40V 1A SO | EWP |  | 21-09-19 |  |  | 0 | 0 | 0 | nos | 1
....5 | 40/ 1 | AD4AS300019 | DIODE ZENER 15V MMBZ5245 | EWP |  | 21-09-19 |  |  | 0 | 0 | 0 | nos | 1
....5 | 41/ 1 | AD4AS300517 | DIODE ZENER 51V 225MW SO | EWP |  | 21-09-19 |  |  | 0 | 0 | 0 | nos | 1
....5 | 42/ 1 | AD4AS300003 | SIGNL MMBD4148 SOT23 | EWP |  | 21-09-19 |  |  | 0 | 0 | 0 | nos | 2
....5 | 43/ 1 | AD4AS300554 | DIODE RECTIF DO214AA 3A | EWP |  | 21-09-19 |  |  | 0 | 0 | 0 | nos | 1
....5 | 44/ 1 | AD4AS300214 | DIODE TRANSIL DO214AB 15 | EWP |  | 21-09-19 |  |  | 0 | 0 | 0 | nos | 1
....5 | 45/ 1 | AD4AS300043 | LED VERT 10mcd RA | EWP |  | 21-09-19 |  |  | 0 | 0 | 0 | nos | 3
....5 | 46/ 1 | AD4AS300057 | LED BI-COLOR 45/25mcd RA | EWP |  | 21-09-19 |  |  | 0 | 0 | 0 | nos | 1
....5 | 47/ 1 | AD4AS300533 | DIODE SCHOTTKY 60V 5A SM | EWP |  | 21-09-19 |  |  | 0 | 0 | 0 | nos | 1
....5 | 48/ 1 | AD4AS400146 | FERRITE 600 OHMS100MHz 0 | EWP |  | 21-09-19 |  |  | 0 | 0 | 0 | nos | 4
....5 | 49/ 1 | AD4AS400137 | MAGN-CIRC FERRITE 0805 1 | EWP |  | 21-09-19 |  |  | 0 | 0 | 0 | nos | 2
....5 | 50/ 1 | AD4AS700580 | SOCKET STRIP FEM 16P/2R | EWP |  | 21-09-19 |  |  | 0 | 0 | 0 | nos | 1
....5 | 51/ 1 | AD4AS700799 | CONN RCPT 2MM 54POS DL V | EWP |  | 21-09-19 |  |  | 0 | 0 | 0 | nos | 1
....5 | 52/ 1 | AD4AS700124 | MAL 2P/1R CMNT R/A | EWP |  | 21-09-19 |  |  | 0 | 0 | 0 | nos | 1
....5 | 54/ 1 | AD4AS800371 | RELAY 3V DPDT IM01 GULL | EWP |  | 21-09-19 |  |  | 0 | 0 | 0 | nos | 4
....5 | 55/ 1 | AD4AS400176 | FIXED IND 6.8uH 5A 49.5 | EWP |  | 21-09-19 |  |  | 0 | 0 | 0 | nos | 1
....5 | 56/ 1 | AD4AS400151 | DKFS COMPENSATED CHOKE 2 | EWP |  | 21-09-19 |  |  | 0 | 0 | 0 | nos | 1
....5 | 57/ 1 | AD4AS400055 | IND PWR 1UH@100KHZ 2.65A | EWP |  | 21-09-19 |  |  | 0 | 0 | 0 | nos | 5
....5 | 58/ 1 | AD4AS400058 | IND PWR 2.2uH@100KHz 2.7 | EWP |  | 21-09-19 |  |  | 0 | 0 | 0 | nos | 1
....5 | 59/ 1 | AD4AS300315 | MOSFET PMOS 200V 11.5A0. | EWP |  | 21-09-19 |  |  | 0 | 0 | 0 | nos | 1
....5 | 60/ 1 | AD4AS300300 | TRANS MFET N 2N7002K SOT | EWP |  | 21-09-19 |  |  | 0 | 0 | 0 | nos | 6
....5 | 61/ 1 | AD4AS300285 | TRANS P FMMT597 SOT23 | EWP |  | 21-09-19 |  |  | 0 | 0 | 0 | nos | 1
....5 | 62/ 1 | AD4AS300279 | TRANS HIGH VOLTAGE NPN M | EWP |  | 21-09-19 |  |  | 0 | 0 | 0 | nos | 1
....5 | 63/ 1 | AD4AS300299 | TRANS MOS SI2309CDS 60V | EWP |  | 21-09-19 |  |  | 0 | 0 | 0 | nos | 1
....5 | 64/ 1 | AD4AS502665 | RES SMD 240 OHM 1% 1/16W | EWP |  | 21-09-19 |  |  | 0 | 0 | 0 | nos | 5
....5 | 65/ 1 | AD4AS500056 | RES SMD 10k OHM 1% 0.063 | EWP |  | 21-09-19 |  |  | 0 | 0 | 0 | nos | 25
....5 | 66/ 1 | AD4AS500004 | RES SMD 0 OHM 1% 0.1W 06 | EWP |  | 21-09-19 |  |  | 0 | 0 | 0 | nos | 11
....5 | 67/ 1 | AD4AS500039 | RES SMD 100 OHM 1% 0.1W | EWP |  | 21-09-19 |  |  | 0 | 0 | 0 | nos | 4
....5 | 68/ 1 | AD4AS500003 | RES SMD 0 OHM 5% 0.063W | EWP |  | 21-09-19 |  |  | 0 | 0 | 0 | nos | 47
....5 | 69/ 1 | AD4AS500646 | RES SMD 4.7k OHM 1% 0.06 | EWP |  | 21-09-19 |  |  | 0 | 0 | 0 | nos | 42
....5 | 70/ 1 | AD4AS500477 | RES SMD 6.04k OHM 1% 0.1 | EWP |  | 21-09-19 |  |  | 0 | 0 | 0 | nos | 2
....5 | 71/ 1 | AD4AS500005 | RES SMD 0 OHM 5% 0.125W | EWP |  | 21-09-19 |  |  | 0 | 0 | 0 | nos | 9
....5 | 72/ 1 | AD4AS500653 | RES SMD 191 OHM 1% 0.1W | EWP |  | 21-09-19 |  |  | 0 | 0 | 0 | nos | 1
....5 | 73/ 1 | AD4AS500067 | RES SMD 100k OHM 1% 0.1W | EWP |  | 21-09-19 |  |  | 0 | 0 | 0 | nos | 1
....5 | 74/ 1 | AD4AS500410 | RES SMD 4.75k OHM 1% 0.0 | EWP |  | 21-09-19 |  |  | 0 | 0 | 0 | nos | 11
....5 | 75/ 1 | AD4AS500311 | RES SMD 301 OHM 1% 0.1W | EWP |  | 21-09-19 |  |  | 0 | 0 | 0 | nos | 4
....5 | 76/ 1 | AD4AS500226 | RES SMD 21.5k OHM 1% 0.1 | EWP |  | 21-09-19 |  |  | 0 | 0 | 0 | nos | 1
....5 | 77/ 1 | AD4AS500049 | RES SMD 1k OHM 1% 0.063W | EWP |  | 21-09-19 |  |  | 0 | 0 | 0 | nos | 6
....5 | 78/ 1 | AD4AS500424 | RES SMD 49.9 OHM 1% 0.1W | EWP |  | 21-09-19 |  |  | 0 | 0 | 0 | nos | 8
....5 | 79/ 1 | AD4AS500149 | RES SMD 150 OHM 1% 0.125 | EWP |  | 21-09-19 |  |  | 0 | 0 | 0 | nos | 5
....5 | 80/ 1 | AD4AS500041 | RES SMD 100 OHM 1% 0.25W | EWP |  | 21-09-19 |  |  | 0 | 0 | 0 | nos | 1
....5 | 81/ 1 | AD4AS500514 | RES SMD 75 OHM 1% 0.1W 0 | EWP |  | 21-09-19 |  |  | 0 | 0 | 0 | nos | 4
....5 | 82/ 1 | AD4AS502661 | RES SMD 0.02 OHM 1% 1/3W | EWP |  | 21-09-19 |  |  | 0 | 0 | 0 | nos | 3
....5 | 83/ 1 | AD4AS500649 | RES SMD 200 OHM 1% 0.063 | EWP |  | 21-09-19 |  |  | 0 | 0 | 0 | nos | 2
....5 | 84/ 1 | AD4AS500511 | RES SMD 71.5k OHM 1% 0.1 | EWP |  | 21-09-19 |  |  | 0 | 0 | 0 | nos | 1
....5 | 85/ 1 | AD4AS500050 | RES SMD 1k OHM 1% 0.1W 0 | EWP |  | 21-09-19 |  |  | 0 | 0 | 0 | nos | 1
....5 | 86/ 1 | AD4AS500640 | RES SMD 68k OHM 1% 0.1W | EWP |  | 21-09-19 |  |  | 0 | 0 | 0 | nos | 2
....5 | 87/ 1 | AD4AS500636 | RES SMD 1.6k OHM 1% 0.1W | EWP |  | 21-09-19 |  |  | 0 | 0 | 0 | nos | 1
....5 | 88/ 1 | AD4AS500634 | RES SMD 200 OHM 1% 0.1W | EWP |  | 21-09-19 |  |  | 0 | 0 | 0 | nos | 1
....5 | 89/ 1 | AD4AS500331 | RES SMD 33.2 OHM 1% 0.06 | EWP |  | 21-09-19 |  |  | 0 | 0 | 0 | nos | 4
....5 | 90/ 1 | AD4AS502664 | RES SMD 2.2M OHM 1% 1/10 | EWP |  | 21-09-19 |  |  | 0 | 0 | 0 | nos | 1
....5 | 91/ 1 | AD4AS500066 | 100 k OHMS METAL 1% 0402 | EWP |  | 21-09-19 |  |  | 0 | 0 | 0 | nos | 2
....5 | 92/ 1 | AD4AS501143 | RES SMD 10 OHM 1% 0.063W | EWP |  | 21-09-19 |  |  | 0 | 0 | 0 | nos | 1
....5 | 93/ 1 | AD4AS500491 | RES SMD 634k OHM 1% 0.1W | EWP |  | 21-09-19 |  |  | 0 | 0 | 0 | nos | 3
....5 | 94/ 1 | AD4AS500101 | RES SMD 11.8k OHM 1% 0.1 | EWP |  | 21-09-19 |  |  | 0 | 0 | 0 | nos | 1
....5 | 95/ 1 | AD4AS500648 | RES SMD 2k OHM 1% 0.063W | EWP |  | 21-09-19 |  |  | 0 | 0 | 0 | nos | 1
....5 | 96/ 1 | AD4AS500118 | RES SMD 124 OHM 1% 0.1W | EWP |  | 21-09-19 |  |  | 0 | 0 | 0 | nos | 1
....5 | 97/ 1 | AD4AS500070 | RES SMD 100k OHM 1% 0.25 | EWP |  | 21-09-19 |  |  | 0 | 0 | 0 | nos | 4
....5 | 98/ 1 | AD4AS500297 | RES SMD 28.7k OHM 1% 0.1 | EWP |  | 21-09-19 |  |  | 0 | 0 | 0 | nos | 1
....5 | 99/ 1 | AD4AS501615 | RES SMD 22.6k OHM 1% 0.1 | EWP |  | 21-09-19 |  |  | 0 | 0 | 0 | nos | 1
....5 | 100/ 1 | AD4AS502683 | RES SMD 3.83k OHM 1% 0.0 | EWP |  | 21-09-19 |  |  | 0 | 0 | 0 | nos | 1
....5 | 101/ 1 | AD4AS502667 | RES ARRAY 10K OHM 8 RES | EWP |  | 21-09-19 |  |  | 0 | 0 | 0 | nos | 4
....5 | 103/ 1 | AD4AS400150 | TRANSF ETHERNET 10/100BA | EWP |  | 21-09-19 |  |  | 0 | 0 | 0 | nos | 2
....5 | 104/ 1 | AD4AS400110 | COMMON MODE CHOKE 0805 ( | EWP |  | 21-09-19 |  |  | 0 | 0 | 0 | nos | 1
....5 | 105/ 1 | AD4AS200459 | IC SDRAM 128M X 16 2GB F | EWP |  | 21-09-19 |  |  | 0 | 0 | 0 | nos | 4
....5 | 106/ 1 | AD4AS200060 | IC LOGIC SMD NAND 74LV00 | EWP |  | 21-09-19 |  |  | 0 | 0 | 0 | nos | 1
....5 | 107/ 1 | AD4AS200552 | IC FLASH 32MBIT 133MHZ D | EWP |  | 21-09-19 |  |  | 0 | 0 | 0 | nos | 1
....5 | 108/ 1 | AD4AS200332 | IC ANALOG SMD POWER SWIT | EWP |  | 21-09-19 |  |  | 0 | 0 | 0 | nos | 1
....5 | 109/ 1 | AD4AS100320 | IC REG BUCK Input 3.5V t | EWP |  | 21-09-19 |  |  | 0 | 0 | 0 | nos | 1
....5 | 110/ 1 | AD4AS200214 | MEM AT24C04N-10SU SO8 | EWP |  | 21-09-19 |  |  | 0 | 0 | 0 | nos | 1
....5 | 111/ 1 | AD4AS200160 | IC LOG LVC125 3ST-BUFFER | EWP |  | 21-09-19 |  |  | 0 | 0 | 0 | nos | 2
....5 | 112/ 1 | AD4AS100107 | IC TIMEKEEPER ALARM ELAP | EWP |  | 21-09-19 |  |  | 0 | 0 | 0 | nos | 1
....5 | 113/ 1 | AD4AS200387 | IC INTER TEMP SENSOR LM7 | EWP |  | 21-09-19 |  |  | 0 | 0 | 0 | nos | 1
....5 | 116/ 1 | AD4AS100281 | IC PWR MGMT I.MX6 56QFN | EWP |  | 21-09-19 |  |  | 0 | 0 | 0 | nos | 1
....5 | 117/ 1 | AD4AS200519 | IC MCU MX6QUAD ARM CORTE | EWP |  | 21-09-19 |  |  | 0 | 0 | 0 | nos | 1
....5 | 118/ 1 | AD4AS200473 | IC 3-PORT ETHERNET KSZ88 | EWP |  | 21-09-19 |  |  | 0 | 0 | 0 | nos | 1
....5 | 119/ 1 | AD4AS200017 | OPTO PS2811-1 SOP* hors | EWP |  | 21-09-19 |  |  | 0 | 0 | 0 | nos | 1
....5 | 120/ 1 | AD4AS200355 | IC ALNALOG TRANS/RECEI R | EWP |  | 21-09-19 |  |  | 0 | 0 | 0 | nos | 1
....5 | 121/ 1 | AD4AS200543 | IC MEM INAND FLASH 4GB 2 | EWP |  | 21-09-19 |  |  | 0 | 0 | 0 | nos | 1
....5 | 122/ 1 | AD4AS300419 | CRYSRAL 32.7680KHZ 20PPM | EWP |  | 21-09-19 |  |  | 0 | 0 | 0 | nos | 1
....5 | 123/ 1 | AD4AS300480 | Quartz 24MHz 9pF 200uW | EWP |  | 21-09-19 |  |  | 0 | 0 | 0 | nos | 1
....5 | 124/ 1 | AD4AS300538 | CRYSTAL 25MHZ 50PPM 16PF | EWP |  | 21-09-19 |  |  | 0 | 0 | 0 | nos | 1
..3 | 10/ 1 | GENMIDM00631 | Vernis de AVR80BA | EWP |  | 21-09-19 |  |  | 0 | 0 | 0 | ml | 12
..3 | 11/ 1 | GENMIDM00633 | Thinner DVA BA R For AVR | EWP |  | 21-09-19 |  |  | 0 | 0 | 0 | ml | 32
..3 | 12/ 1 | GENMIDM00634 | Stripper SND For AVR80BA | EWP |  | 21-09-19 |  |  | 0 | 0 | 0 | ml | 2
0.2 | 22/ 1 | AD4ASOC140005000-C03 | PEI mezzanine UIC-568 | EWP |  | 26-11-19 |  |  | 0 | 0 | 0 | nos | 1
..3 | 3/ 1 | GENMIDM00218 | Conformal Coating Test C | EWP |  | 21-09-19 |  |  | 0 | 0 | 0 | nos | 1
..3 | 5/ 1 | GENPYWH10X10MM | Label Polyamide White 10 | EWP |  | 21-09-19 |  |  | 0 | 0 | 0 | nos | 1
..3 | 6/ 1 | AD4ASOS100003ET1 | Electronic board Label | EWP |  | 21-09-19 |  |  | 0 | 0 | 0 | nos | 1
..3 | 7/ 1 | AD4ASOS100010ET1 | Varnish Label | EWP |  | 21-09-19 |  |  | 0 | 0 | 0 | nos | 1
..3 | 8/ 1 | AD4ASOC140005000-C03_PTH | PEI mezzanine UIC-568_pt | EWP |  | 21-09-19 |  |  | 0 | 0 | 0 | nos | 1
...4 | 1/ 1 | AD4AS700241 | MAL 9P/2R DB R/A | EWP |  | 28-09-19 |  |  | 0 | 0 | 0 | nos | 1
...4 | 2/ 1 | AD4AS800413 | SWTICHING ELEMENT ILLUMI | EWP |  | 28-09-19 |  |  | 0 | 0 | 0 | nos | 1
...4 | 3/ 1 | AD4AS400178 | AUDIO TRANSFORMER, 10K O | EWP |  | 28-09-19 |  |  | 0 | 0 | 0 | nos | 1
...4 | 4/ 1 | AD4AS400175 | AUDIO TRANSFORMER, 600 O | EWP |  | 28-09-19 |  |  | 0 | 0 | 0 | nos | 1
...4 | 5/ 1 | AD4AS700525 | MAL 25P/2R DB R/A CONEC | EWP |  | 28-09-19 |  |  | 0 | 0 | 0 | nos | 1
...4 | 6/ 1 | AD4ASOC140005000-C03_SMT | PEI mezzanine UIC-568_sm | EWP |  | 28-09-19 |  |  | 0 | 0 | 0 | nos | 1
....5 | 1/ 1 | AD4ASOB140001000-D01 | PEI mezz UIC568 PCB | EWP |  | 17-09-19 |  |  | 0 | 0 | 0 | nos | 1
....5 | 2/ 1 | AD4AS600040 | CAP CER 100nF 50V 10% X7 | EWP |  | 17-09-19 |  |  | 0 | 0 | 0 | nos | 50
....5 | 3/ 1 | AD4AS600161 | CAP CER 4.7uF 25V 10% X7 | EWP |  | 17-09-19 |  |  | 0 | 0 | 0 | nos | 3
....5 | 4/ 1 | AD4AS600063 | CAP CER 10uF 50V 20% X5R | EWP |  | 17-09-19 |  |  | 0 | 0 | 0 | nos | 1
....5 | 5/ 1 | AD4AS600626 | CAP CER 0.056uF 250V X7R | EWP |  | 17-09-19 |  |  | 0 | 0 | 0 | nos | 4
....5 | 6/ 1 | AD4AS600111 | CAP CER 2.2uF 16V 20% Y5 | EWP |  | 17-09-19 |  |  | 0 | 0 | 0 | nos | 2
....5 | 7/ 1 | AD4AS600159 | CAP CER 4.7uF 10V 10% X5 | EWP |  | 17-09-19 |  |  | 0 | 0 | 0 | nos | 30
....5 | 8/ 1 | AD4AS600580 | CAP CER 100UF 10V 20% X5 | EWP |  | 17-09-19 |  |  | 0 | 0 | 0 | nos | 2
....5 | 9/ 1 | AD4AS600060 | CAP TANT 10uF 10% 35V 73 | EWP |  | 17-09-19 |  |  | 0 | 0 | 0 | nos | 3
....5 | 10/ 1 | AD4AS600619 | CAP CER 1uF 25V 10% X5R | EWP |  | 17-09-19 |  |  | 0 | 0 | 0 | nos | 17
....5 | 11/ 1 | AD4AS600589 | CAP CER 3900PF 50V 5% NP | EWP |  | 17-09-19 |  |  | 0 | 0 | 0 | nos | 5
....5 | 12/ 1 | AD4AS600616 | CAP CER 10uF 50V 20% X5 | EWP |  | 17-09-19 |  |  | 0 | 0 | 0 | nos | 4
....5 | 13/ 1 | AD4AS600070 | 100uF 50V 20% 10.2Lx8D | EWP |  | 17-09-19 |  |  | 0 | 0 | 0 | nos | 1
....5 | 14/ 1 | AD4AS600617 | CAP ALUM 220UF 20% 35V S | EWP |  | 17-09-19 |  |  | 0 | 0 | 0 | nos | 2
....5 | 15/ 1 | AD4AS600519 | CAP CER 330pF 50V 1% NPO | EWP |  | 17-09-19 |  |  | 0 | 0 | 0 | nos | 1
....5 | 16/ 1 | AD4AS600077 | 150pF 100V 5% COG 0603 | EWP |  | 17-09-19 |  |  | 0 | 0 | 0 | nos | 6
....5 | 17/ 1 | AD4AS600586 | CAP CER 22UF 25V 10% X5R | EWP |  | 17-09-19 |  |  | 0 | 0 | 0 | nos | 2
....5 | 18/ 1 | AD4AS600389 | CAP CER 33uF 16V 20% X5R | EWP |  | 17-09-19 |  |  | 0 | 0 | 0 | nos | 1
....5 | 19/ 1 | AD4AS600615 | CAP FILM 1uF 10% 50V 080 | EWP |  | 17-09-19 |  |  | 0 | 0 | 0 | nos | 7
....5 | 20/ 1 | AD4AS600116 | 22uF 6.3V 20% X5R 0805 | EWP |  | 17-09-19 |  |  | 0 | 0 | 0 | nos | 1
....5 | 21/ 1 | AD4AS600303 | CAPA NPO/COG 0603 50V 56 | EWP |  | 17-09-19 |  |  | 0 | 0 | 0 | nos | 4
....5 | 22/ 1 | AD4AS600029 | 0.01uF 50V 5% 0603 | EWP |  | 17-09-19 |  |  | 0 | 0 | 0 | nos | 1
....5 | 23/ 1 | AD4AS600010 | CAP CER 100pF 100V 5% NP | EWP |  | 17-09-19 |  |  | 0 | 0 | 0 | nos | 17
....5 | 24/ 1 | AD4AS600623 | CAP FILM 0.15uF 10% 63V | EWP |  | 17-09-19 |  |  | 0 | 0 | 0 | nos | 9
....5 | 25/ 1 | AD4AS600011 | 100pF 100V 5% 0805 | EWP |  | 17-09-19 |  |  | 0 | 0 | 0 | nos | 2
....5 | 26/ 1 | AD4AS600061 | CAP TANT POLY 10UF 10V 0 | EWP |  | 17-09-19 |  |  | 0 | 0 | 0 | nos | 2
....5 | 27/ 1 | AD4AS600588 | CAP CER 0.033UF 50V 10% | EWP |  | 17-09-19 |  |  | 0 | 0 | 0 | nos | 4
....5 | 28/ 1 | AD4AS600587 | CAP CER 2700PF 50V 5% NP | EWP |  | 17-09-19 |  |  | 0 | 0 | 0 | nos | 4
....5 | 29/ 1 | AD4AS600594 | CAP CER 56PF 50V 5% C0G | EWP |  | 17-09-19 |  |  | 0 | 0 | 0 | nos | 2
....5 | 30/ 1 | AD4AS600614 | CAP CER 10uF 35V 10% X7R | EWP |  | 17-09-19 |  |  | 0 | 0 | 0 | nos | 1
....5 | 31/ 1 | AD4AS600511 | CAP CER 68pF 50V 1% NPO/ | EWP |  | 17-09-19 |  |  | 0 | 0 | 0 | nos | 1
....5 | 32/ 1 | AD4AS600577 | CAP CER 10UF 16V 20% X5R | EWP |  | 17-09-19 |  |  | 0 | 0 | 0 | nos | 4
....5 | 33/ 1 | AD4AS600501 | CAP CER 10pF 50V 1% NPO/ | EWP |  | 17-09-19 |  |  | 0 | 0 | 0 | nos | 1
....5 | 34/ 1 | AD4AS600026 | CAP CER 1nF 2000V 10% X7 | EWP |  | 17-09-19 |  |  | 0 | 0 | 0 | nos | 3
....5 | 35/ 1 | AD4AS600300 | CAP CER 1nF 250V 10% X7R | EWP |  | 17-09-19 |  |  | 0 | 0 | 0 | nos | 1
....5 | 36/ 1 | AD4AS300002 | DIODE RECTIF BAV99 2X0.2 | EWP |  | 17-09-19 |  |  | 0 | 0 | 0 | nos | 32
....5 | 37/ 1 | AD4AS300061 | RED 30mA/GREEN 25mA CONT | EWP |  | 17-09-19 |  |  | 0 | 0 | 0 | nos | 4
....5 | 38/ 1 | AD4AS300535 | 84 SERIES LED RED 2.0 VF | EWP |  | 17-09-19 |  |  | 0 | 0 | 0 | nos | 1
....5 | 39/ 1 | AD4AS300187 | DIODE PROTEC DO214AB 24V | EWP |  | 17-09-19 |  |  | 0 | 0 | 0 | nos | 1
....5 | 40/ 1 | AD4AS100318 | IC VREF SHUNT ADJ SOT23- | EWP |  | 17-09-19 |  |  | 0 | 0 | 0 | nos | 1
....5 | 41/ 1 | AD4AS300523 | TRANZORB 15V 400W | EWP |  | 17-09-19 |  |  | 0 | 0 | 0 | nos | 1
....5 | 42/ 1 | AD4AS300034 | DIODE SCTKY B360A-13 SMA | EWP |  | 17-09-19 |  |  | 0 | 0 | 0 | nos | 3
....5 | 43/ 1 | AD4AS300035 | SCTKY B340A-13 SMA | EWP |  | 17-09-19 |  |  | 0 | 0 | 0 | nos | 1
....5 | 44/ 1 | AD4AS300522 | TRANZORB 30V 400W | EWP |  | 17-09-19 |  |  | 0 | 0 | 0 | nos | 1
....5 | 45/ 1 | AD4AS300174 | TRANZORB 36V 400W | EWP |  | 17-09-19 |  |  | 0 | 0 | 0 | nos | 2
....5 | 46/ 1 | AD4AS300003 | SIGNL MMBD4148 SOT23 | EWP |  | 17-09-19 |  |  | 0 | 0 | 0 | nos | 9
....5 | 47/ 1 | AD4AS300019 | DIODE ZENER 15V MMBZ5245 | EWP |  | 17-09-19 |  |  | 0 | 0 | 0 | nos | 1
....5 | 48/ 1 | AD4AS300510 | DIODE SCHOTTKY 100V 1A S | EWP |  | 17-09-19 |  |  | 0 | 0 | 0 | nos | 2
....5 | 49/ 1 | AD4AS400146 | FERRITE 600 OHMS100MHz 0 | EWP |  | 17-09-19 |  |  | 0 | 0 | 0 | nos | 12
....5 | 50/ 1 | AD4AS700034 | MAL 10P/2R CMNT STRAIGHT | EWP |  | 17-09-19 |  |  | 0 | 0 | 0 | nos | 1
....5 | 51/ 1 | AD4AS700578 | MAL 16P/2R SMD H.210 | EWP |  | 17-09-19 |  |  | 0 | 0 | 0 | nos | 1
....5 | 52/ 1 | AD4AS700833 | CONN MAL 54P/2R SMD H.21 | EWP |  | 17-09-19 |  |  | 0 | 0 | 0 | nos | 1
....5 | 54/ 1 | AD4AS800431 | RELAY 24V DPDT IM07DGR | EWP |  | 17-09-19 |  |  | 0 | 0 | 0 | nos | 1
....5 | 55/ 1 | AD4AS400179 | IND 68UH 30% 0.98A | EWP |  | 17-09-19 |  |  | 0 | 0 | 0 | nos | 1
....5 | 56/ 1 | AD4AS400185 | IND SMD 22UH 2.3A 20% | EWP |  | 17-09-19 |  |  | 0 | 0 | 0 | nos | 6
....5 | 57/ 1 | AD4AS800309 | MOUNTING FLANGE | EWP |  | 17-09-19 |  |  | 0 | 0 | 0 | nos | 1
....5 | 58/ 1 | AD4AS800307 | PUSHBUTTON FLUSH MOUNTIN | EWP |  | 17-09-19 |  |  | 0 | 0 | 0 | nos | 1
....5 | 59/ 1 | AD4AS800339 | RED LENS BLANK 84 SERIES | EWP |  | 17-09-19 |  |  | 0 | 0 | 0 | nos | 1
....5 | 60/ 1 | AD4AS300300 | TRANS MFET N 2N7002K SOT | EWP |  | 17-09-19 |  |  | 0 | 0 | 0 | nos | 22
....5 | 61/ 1 | AD4AS300525 | TRANS NPN 45V 3A | EWP |  | 17-09-19 |  |  | 0 | 0 | 0 | nos | 1
....5 | 62/ 1 | AD4AS300285 | TRANS P FMMT597 SOT23 | EWP |  | 17-09-19 |  |  | 0 | 0 | 0 | nos | 1
....5 | 63/ 1 | AD4AS300339 | MOSFET P-CH 60V 1.6A SOT | EWP |  | 17-09-19 |  |  | 0 | 0 | 0 | nos | 2
....5 | 64/ 1 | AD4AS300311 | TRANS MFET P SI2305DS-TI | EWP |  | 17-09-19 |  |  | 0 | 0 | 0 | nos | 1
....5 | 65/ 1 | AD4AS300279 | TRANS HIGH VOLTAGE NPN M | EWP |  | 17-09-19 |  |  | 0 | 0 | 0 | nos | 2
....5 | 66/ 1 | AD4AS300299 | TRANS MOS SI2309CDS 60V | EWP |  | 17-09-19 |  |  | 0 | 0 | 0 | nos | 1
....5 | 67/ 1 | AD4AS300514 | MOSFET N-CH 100V 0.19A S | EWP |  | 17-09-19 |  |  | 0 | 0 | 0 | nos | 1
....5 | 68/ 1 | AD4AS300286 | TRANS P MMBT SOT23 | EWP |  | 17-09-19 |  |  | 0 | 0 | 0 | nos | 1
....5 | 69/ 1 | AD4AS300281 | TRANS P MMBT3906 SOT23 | EWP |  | 17-09-19 |  |  | 0 | 0 | 0 | nos | 1
....5 | 70/ 1 | AD4AS300526 | TRANS MFET P IRFR6215PbF | EWP |  | 17-09-19 |  |  | 0 | 0 | 0 | nos | 1
....5 | 71/ 1 | AD4AS500432 | RES SMD 49.9k OHM 1% 0.1 | EWP |  | 17-09-19 |  |  | 0 | 0 | 0 | nos | 16
....5 | 72/ 1 | AD4AS500460 | RES SMD 53.6k OHM 1% 0.1 | EWP |  | 17-09-19 |  |  | 0 | 0 | 0 | nos | 1
....5 | 73/ 1 | AD4AS500074 | 1 M METAL 1% 0603 | EWP |  | 17-09-19 |  |  | 0 | 0 | 0 | nos | 5
....5 | 74/ 1 | AD4AS502680 | RES SMD 0.01 OHM 1% 0.5W | EWP |  | 17-09-19 |  |  | 0 | 0 | 0 | nos | 2
....5 | 75/ 1 | AD4AS500057 | RES SMD 10k OHM 1% 0.1W | EWP |  | 17-09-19 |  |  | 0 | 0 | 0 | nos | 91
....5 | 76/ 1 | AD4AS501218 | RES SMD 3.74k OHM 1% 0.1 | EWP |  | 17-09-19 |  |  | 0 | 0 | 0 | nos | 1
....5 | 77/ 1 | AD4AS501207 | RES SMD 18.2k OHM 1% 0.1 | EWP |  | 17-09-19 |  |  | 0 | 0 | 0 | nos | 1
....5 | 78/ 1 | AD4AS500337 | RES SMD 3.32k OHM 1% 0.1 | EWP |  | 17-09-19 |  |  | 0 | 0 | 0 | nos | 3
....5 | 79/ 1 | AD4AS500411 | RES SMD 4.75k OHM 1% 0.1 | EWP |  | 17-09-19 |  |  | 0 | 0 | 0 | nos | 7
....5 | 80/ 1 | AD4AS500226 | RES SMD 21.5k OHM 1% 0.1 | EWP |  | 17-09-19 |  |  | 0 | 0 | 0 | nos | 3
....5 | 81/ 1 | AD4AS500067 | RES SMD 100k OHM 1% 0.1W | EWP |  | 17-09-19 |  |  | 0 | 0 | 0 | nos | 14
....5 | 82/ 1 | AD4AS500004 | RES SMD 0 OHM 1% 0.1W 06 | EWP |  | 17-09-19 |  |  | 0 | 0 | 0 | nos | 21
....5 | 83/ 1 | AD4AS500209 | RES SMD 20k OHM 1% 0.1W | EWP |  | 17-09-19 |  |  | 0 | 0 | 0 | nos | 4
....5 | 84/ 1 | AD4AS500464 | 560 OHMS METAL 1% 0603 | EWP |  | 17-09-19 |  |  | 0 | 0 | 0 | nos | 5
....5 | 85/ 1 | AD4AS500311 | RES SMD 301 OHM 1% 0.1W | EWP |  | 17-09-19 |  |  | 0 | 0 | 0 | nos | 2
....5 | 86/ 1 | AD4AS500204 | RES SMD 2k OHM 1% 0.1W 0 | EWP |  | 17-09-19 |  |  | 0 | 0 | 0 | nos | 6
....5 | 87/ 1 | AD4AS500417 | RES SMD 47.5k OHM 1% 0.1 | EWP |  | 17-09-19 |  |  | 0 | 0 | 0 | nos | 10
....5 | 88/ 1 | AD4AS500149 | RES SMD 150 OHM 1% 0.125 | EWP |  | 17-09-19 |  |  | 0 | 0 | 0 | nos | 2
....5 | 89/ 1 | AD4AS500007 | RES SMD 0 OHM 5% 0.5W 12 | EWP |  | 17-09-19 |  |  | 0 | 0 | 0 | nos | 2
....5 | 90/ 1 | AD4AS500471 | RES SMD 576 OHM 1% 0.1W | EWP |  | 17-09-19 |  |  | 0 | 0 | 0 | nos | 1
....5 | 91/ 1 | AD4AS500520 | 7.5 k METAL 1% 1210 | EWP |  | 17-09-19 |  |  | 0 | 0 | 0 | nos | 2
....5 | 92/ 1 | AD4AS500398 | 4.7 OHMS METAL 1% 0805 | EWP |  | 17-09-19 |  |  | 0 | 0 | 0 | nos | 2
....5 | 93/ 1 | AD4AS500106 | 120 OHMS METAL 5% 1210 | EWP |  | 17-09-19 |  |  | 0 | 0 | 0 | nos | 1
....5 | 94/ 1 | AD4AS500913 | RES SMD 91k OHM 1% 0.1W | EWP |  | 17-09-19 |  |  | 0 | 0 | 0 | nos | 1
....5 | 95/ 1 | AD4AS500039 | RES SMD 100 OHM 1% 0.1W | EWP |  | 17-09-19 |  |  | 0 | 0 | 0 | nos | 10
....5 | 96/ 1 | AD4AS500238 | RES SMD 2.21k OHM 1% 0.1 | EWP |  | 17-09-19 |  |  | 0 | 0 | 0 | nos | 1
....5 | 97/ 1 | AD4AS500191 | RES SMD 182k OHM 1% 0.1W | EWP |  | 17-09-19 |  |  | 0 | 0 | 0 | nos | 2
....5 | 98/ 1 | AD4AS500500 | 680 OHMS METAL 1% 0603 | EWP |  | 17-09-19 |  |  | 0 | 0 | 0 | nos | 4
....5 | 99/ 1 | AD4AS500247 | 2.26 K METAL 1% 1206 | EWP |  | 17-09-19 |  |  | 0 | 0 | 0 | nos | 1
....5 | 100/ 1 | AD4AS500148 | 150 OHMS METAL 1% 0603 | EWP |  | 17-09-19 |  |  | 0 | 0 | 0 | nos | 8
....5 | 101/ 1 | AD4AS500160 | RES SMD 150k OHM 1% 0.1W | EWP |  | 17-09-19 |  |  | 0 | 0 | 0 | nos | 6
....5 | 102/ 1 | AD4AS501193 | RES SMD 36.5k OHM 1% 0.1 | EWP |  | 17-09-19 |  |  | 0 | 0 | 0 | nos | 1
....5 | 103/ 1 | AD4AS500659 | RES SMD 1k OHM 1% 0.25W | EWP |  | 17-09-19 |  |  | 0 | 0 | 0 | nos | 2
....5 | 104/ 1 | AD4AS500332 | RES SMD 33.2 OHM 1% 0.1W | EWP |  | 17-09-19 |  |  | 0 | 0 | 0 | nos | 2
....5 | 105/ 1 | AD4AS500050 | RES SMD 1k OHM 1% 0.1W 0 | EWP |  | 17-09-19 |  |  | 0 | 0 | 0 | nos | 5
....5 | 106/ 1 | AD4AS500526 | RES SMD 76.8k OHM 1% 0.1 | EWP |  | 17-09-19 |  |  | 0 | 0 | 0 | nos | 3
....5 | 107/ 1 | AD4AS500900 | RES SMD 7.5k OHM 1% 0.1W | EWP |  | 17-09-19 |  |  | 0 | 0 | 0 | nos | 1
....5 | 108/ 1 | AD4AS500510 | 7.15 K METAL 1% 0603 | EWP |  | 17-09-19 |  |  | 0 | 0 | 0 | nos | 2
....5 | 109/ 1 | AD4AS500156 | RES SMD 15k OHM 1% 0.1W | EWP |  | 17-09-19 |  |  | 0 | 0 | 0 | nos | 3
....5 | 110/ 1 | AD4AS502678 | RES SMD 45.3k OHM 1% 0.1 | EWP |  | 17-09-19 |  |  | 0 | 0 | 0 | nos | 2
....5 | 111/ 1 | AD4AS500632 | RES SMD 1k OHM 5% 0.1W 0 | EWP |  | 17-09-19 |  |  | 0 | 0 | 0 | nos | 1
....5 | 112/ 1 | AD4AS500527 | RES SMD 7.68k OHM 1% 0.1 | EWP |  | 17-09-19 |  |  | 0 | 0 | 0 | nos | 2
....5 | 113/ 1 | AD4AS500351 | 34.8 k METAL 1% 0603 | EWP |  | 17-09-19 |  |  | 0 | 0 | 0 | nos | 1
....5 | 114/ 1 | AD4AS500377 | 392 OHMS METAL 1% 0603 | EWP |  | 17-09-19 |  |  | 0 | 0 | 0 | nos | 1
....5 | 115/ 1 | AD4AS500118 | RES SMD 124 OHM 1% 0.1W | EWP |  | 17-09-19 |  |  | 0 | 0 | 0 | nos | 2
....5 | 116/ 1 | AD4AS501679 | RES SMD 60.4k OHM 1% 0.1 | EWP |  | 17-09-19 |  |  | 0 | 0 | 0 | nos | 2
....5 | 117/ 1 | AD4AS500157 | 15K METAL 1% 0805 | EWP |  | 17-09-19 |  |  | 0 | 0 | 0 | nos | 1
....5 | 118/ 1 | AD4AS500313 | RES SMD 301 OHM 1% 0.25W | EWP |  | 17-09-19 |  |  | 0 | 0 | 0 | nos | 2
....5 | 119/ 1 | AD4AS500620 | RES SO8-4T 60MW 4(10K OH | EWP |  | 17-09-19 |  |  | 0 | 0 | 0 | nos | 1
....5 | 120/ 1 | AD4AS100157 | SENSOR INA168 SOT23-5 CU | EWP |  | 17-09-19 |  |  | 0 | 0 | 0 | nos | 2
....5 | 121/ 1 | AD4AS100286 | IC CODEC AUD 108DB 8CH 6 | EWP |  | 17-09-19 |  |  | 0 | 0 | 0 | nos | 1
....5 | 122/ 1 | AD4AS100017 | AMPLI 16V RtoR AD8566ARM | EWP |  | 17-09-19 |  |  | 0 | 0 | 0 | nos | 2
....5 | 123/ 1 | AD4AS100004 | IC ANALOG SMD OP AMP LM6 | EWP |  | 17-09-19 |  |  | 0 | 0 | 0 | nos | 8
....5 | 124/ 1 | AD4AS200478 | ICI MAX V CPLD 440MACROC | EWP |  | 17-09-19 |  |  | 0 | 0 | 0 | nos | 1
....5 | 125/ 1 | AD4AS200150 | IC LOGIC SMD DRIVER 74LV | EWP |  | 17-09-19 |  |  | 0 | 0 | 0 | nos | 1
....5 | 126/ 1 | AD4AS300481 | OSC. 24.576MHz 25PPM C/T | EWP |  | 17-09-19 |  |  | 0 | 0 | 0 | nos | 1
....5 | 127/ 1 | AD4AS100085 | 8-BIT 8-CH ADC I2C INTER | EWP |  | 17-09-19 |  |  | 0 | 0 | 0 | nos | 1
....5 | 128/ 1 | AD4AS800434 | DCDC CONVERTER +/-15VOUT | EWP |  | 17-09-19 |  |  | 0 | 0 | 0 | nos | 1
....5 | 129/ 1 | AD4AS100314 | STEP DOWN CONVERTER 3A | EWP |  | 17-09-19 |  |  | 0 | 0 | 0 | nos | 1
....5 | 130/ 1 | AD4AS200017 | OPTO PS2811-1 SOP* hors | EWP |  | 17-09-19 |  |  | 0 | 0 | 0 | nos | 8
....5 | 131/ 1 | AD4AS100317 | IC AMP AUDIO 13W MONO D | EWP |  | 17-09-19 |  |  | 0 | 0 | 0 | nos | 1
....5 | 132/ 1 | AD4AS100313 | IC AMP AUDIO STEREO D 36 | EWP |  | 17-09-19 |  |  | 0 | 0 | 0 | nos | 1
....5 | 133/ 1 | AD4AS200548 | RS-485/RS-422 Transceive | EWP |  | 17-09-19 |  |  | 0 | 0 | 0 | nos | 1
....5 | 134/ 1 | AD4AS200065 | IC NC7S14 SINGLE SCHMITT | EWP |  | 17-09-19 |  |  | 0 | 0 | 0 | nos | 1
....5 | 135/ 1 | AD4AS200516 | IC DRIVER 3.3V LVDS HS S | EWP |  | 17-09-19 |  |  | 0 | 0 | 0 | nos | 1
....5 | 136/ 1 | AD4AS100316 | IC OP AMP GP 5MHZ RRO 16 | EWP |  | 17-09-19 |  |  | 0 | 0 | 0 | nos | 1
....5 | 137/ 1 | AD4AS800345 | SMD OMNIDIR MICROPHONE 3 | EWP |  | 17-09-19 |  |  | 0 | 0 | 0 | nos | 1
....5 | 138/ 1 | AD4AS300306 | DUAL-TRANS MFET P IRF734 | EWP |  | 17-09-19 |  |  | 0 | 0 | 0 | nos | 1
....5 | 139/ 1 | AD4AS800430 | RELAY 5V DPDT IM03 10mmL | EWP |  | 17-09-19 |  |  | 0 | 0 | 0 | nos | 3
..3 | 9/ 1 | GENMIDM00631 | Vernis de AVR80BA | EWP |  | 21-09-19 |  |  | 0 | 0 | 0 | ml | 10
..3 | 10/ 1 | GENMIDM00633 | Thinner DVA BA R For AVR | EWP |  | 21-09-19 |  |  | 0 | 0 | 0 | ml | 30
..3 | 11/ 1 | GENMIDM00634 | Stripper SND For AVR80BA | EWP |  | 21-09-19 |  |  | 0 | 0 | 0 | ml | 1
0.2 | 23/ 1 | AD4ASOH100054000-A00 | PEI SPEAKER CABLE | EWP |  | 26-11-19 |  |  | 0 | 0 | 0 | nos | 1
0.2 | 24/ 1 | AD4ASOM140000009-A00 | PEI MICROPHONE GASKET | EWP |  | 26-11-19 |  |  | 0 | 0 | 0 | nos | 1
0.2 | 25/ 1 | AD4ASOM140000010-A00 | PEI MICROPHONE MEMBRANE | EWP |  | 26-11-19 |  |  | 0 | 0 | 0 | nos | 1
0.2 | 26/ 1 | AD4ASOM140000022-A01 | PEI TOP COVER | EWP |  | 26-11-19 |  |  | 0 | 0 | 0 | nos | 1
0.2 | 27/ 1 | AD4ASOM140000043-B01 | PEI CON 2xETH UIC | EWP |  | 26-11-19 |  |  | 0 | 0 | 0 | nos | 1
0.2 | 28/ 1 | AD4ASOM140000024-B01 | PEI ENCLOSURE | EWP |  | 26-11-19 |  |  | 0 | 0 | 0 | nos | 1
0.2 | 29/ 1 | AD4ASOM140000025-A02 | PEI AMPLIFIER HEATSINK | EWP |  | 26-11-19 |  |  | 0 | 0 | 0 | nos | 1
0.2 | 30/ 1 | AD4ASOM140000028-A00 | PEI SPEAKER GASKET | EWP |  | 26-11-19 |  |  | 0 | 0 | 0 | nos | 1
0.2 | 31/ 1 | AD4ASOM140000031-A02 | PEI SPEAKER BOX GASKET | EWP |  | 26-11-19 |  |  | 0 | 0 | 0 | nos | 1
0.2 | 32/ 1 | AD4ASOM140000032-A00 | M12 CONNECTOR MALE HOUSI | EWP |  | 26-11-19 |  |  | 0 | 0 | 0 | nos | 1
0.2 | 33/ 1 | AD4ASOM140000033-A00 | M12 CONNECTOR FEMALEHOUS | EWP |  | 26-11-19 |  |  | 0 | 0 | 0 | nos | 2
0.2 | 34/ 1 | GENPYWH10X10MM | Label Polyamide White 10 | EWP |  | 26-11-19 |  |  | 0 | 0 | 0 | nos | 1
0.2 | 35/ 1 | GENPB000048 | Packing Box(285*195*100) | EWP |  | 28-12-19 |  |  | 0 | 0 | 0 | nos | 1